## КСС оферта
Обект: Съдебна палата - София
Подобект: Демонтаж, доставка и монтаж на нови пороовлажнители за "Стара и Нова архива"
Възложител: Апелативен съд - София
Изпълнител:
№ | ВИДОВЕ РАБОТИ | МЯРКА | КОЛ. | ЕД. ЦЕНА | СТОЙНОСТ
I | Архивни помещения за "Стара архива"
1 | Демонтаж на стар пароовлажнител с паропровод, дренаж, канален дистрибутор, ел. елементи и др. | к-т | 2 |  | 0
2 | Доставка и монтаж на пароовлажнител с производителност до 25 kg/h | к-т | 2 |  | 0
3 | Доставка и монтаж на канален датчик за температура и влажност | к-т | 2 |  | 0
4 | Доставка и монтаж на канален дистрибутор от неръждаема стомана, L= 850 mm, D= 40 mm | к-т | 2 |  | 0
5 | Доставка и монтаж на паропроводен маркуч, L= 3000 mm, D= 40 mm | к-т | 2 |  | 0
6 | Доставка и монтаж на дренажен маркуч, L= 3000 mm, D= 10 mm | к-т | 2 |  | 0
7 | Направа на носеща конструкция и укрепване за паропровод, дренаж, ВиК и Електро захранване от горещо поцинковани елементи или неръждаеми такива | к-т | 2 |  | 0
8 | Преработка и подвързване на пароовлажнителя към съществуващата водопроводна линия включващо всички ВиК елементи за това | к-т | 2 |  | 0
9 | Подмяна на текстилен филтърен елемент с пропускливост 5 микрона за филтърни тела с размер 10 инча | бр. | 2 |  | 0
10 | Пуск, настройка и въвеждане в експлоатажия към действаща управляваща система (контролер) на Siemens и Honeywell | бр. | 2 |  | 0
11 | Събиране, изнасяне на строителни отпадъци, вкл. почистане | м2 | 10 |  | 0
II | Архивни помещения за "Нова архива"
1 | Демонтаж на стар пароовлажнител с паропровод, дренаж, канален дистрибутор, ел. елементи и др. | к-т | 2 |  | 0
2 | Доставка и монтаж на пароовлажнител с производителност до 8 kg/h | к-т | 2 |  | 0
3 | Доставка и монтаж на канален датчик за температура и влажност | к-т | 2 |  | 0
4 | Доставка и монтаж на канален дистрибутор от неръждаема стомана, L= 850 mm, D= 30 mm | к-т | 2 |  | 0
5 | Доставка и монтаж на паропроводен маркуч, L= 3000 mm, D= 30 mm | к-т | 2 |  | 0
6 | Доставка и монтаж на дренажен маркуч, L= 3000 mm, D= 10 mm | к-т | 2 |  | 0
7 | Направа на носеща конструкция и укрепване за паропровод, дренаж, ВиК и Електро захранване от горещо поцинковани елементи или неръждаеми такива | к-т | 2 |  | 0
8 | Преработка и подвързване на пароовлажнителя към съществуващата водопроводна линия включващо всички ВиК елементи за това | к-т | 2 |  | 0
9 | Подмяна на текстилен филтърен елемент с пропускливост 5 микрона за филтърни тела с размер 10 инча | бр. | 2 |  | 0
10 | Пуск, настройка и въвеждане в експлоатажия към действаща управляваща система (контролер) на Siemens | бр. | 2 |  | 0
11 | Събиране, изнасяне на строителни отпадъци, вкл. почистане | м2 | 10 |  | 0
| Обща стойност на видовете работи в € без ДДС: |  |  |  | 0
| 20% ДДС: |  |  |  | 0
| Обща стойност на видовете работи в € с включен ДДС: |  |  |  | 0
Обща гаранция: …………
Валидност на офертата: ………..
Срок за изпънение: …………..
| дата: |  | Управител: